## Sheet1
CHLORIDE
Chloride | Name | Retention Time | Area | Height | Amount
|  | min | µS*min | µS | mg/L
|  | ECD_1 | ECD_1 | ECD_1 | ECD_1
|  | Chloride | Chloride | Chloride | Chloride
1 | MQ | 6.857 | 0.0094 | 0.01 | 0.3812
2 | STD BLK | 6.857 | 0.0133 | 0.03 | 0.393
3 | STD A | 6.857 | 0.601 | 3.77 | 2.1887
4 | STD B | 6.86 | 1.3367 | 8.21 | 4.4369
5 | STD C | 6.86 | 1.8934 | 11.51 | 6.1376
6 | STD D | 6.861 | 2.5844 | 15.61 | 8.2492
7 | STD E | 6.86 | 3.1547 | 19.03 | 9.9915
8 | STD F | 6.864 | 6.5211 | 39.01 | 20.2776
9 | STD G | 6.86 | 12.8827 | 77.21 | 39.7153
10 | STD H | 6.864 | 19.227 | 113.97 | 59.1
11 | STD I | 6.87 | 26.1019 | 154.74 | 80.1062
12 | STD J | 6.87 | 32.7035 | 193.61 | 100.2771
13 | MQ | 6.86 | 0.0021 | 0.01 | 0.359
14 | LOQ | 6.857 | 0.0237 | 0.12 | 0.4248
15 | ICV L | 6.857 | 0.3031 | 1.9 | 1.2787
16 | ICV M | 6.857 | 2.1771 | 13.23 | 7.0045
17 | ICV H | 6.857 | 9.6569 | 57.67 | 29.8589
18 | 400 mg/L Cl- | 6.927 | 132.3739 | 722.5 | 404.8177
19 | MQ | 6.861 | 0.007 | 0.02 | 0.374
20 | M-252 rep 1 | 6.88 | 58.9157 | 351.08 | 180.3678
21 | M-252 rep 2 | 6.88 | 58.9156 | 350.76 | 180.3677
22 | M-252 rep 3 | 6.881 | 58.9546 | 350.94 | 180.4867
23 | P24-208-S9-V | 6.854 | 1.9795 | 12.11 | 6.4009
24 | P24-212-L9-S | 6.864 | 20.1157 | 120.32 | 61.8155
25 | P24-212-E9-S | 6.857 | 2.4536 | 14.99 | 7.8493
26 | P24-212-M9-S | 6.854 | 2.3896 | 14.55 | 7.6539
27 | P24-212-O9-S | 6.854 | 4.7158 | 28.47 | 14.7613
28 | P24-212-F0-S | 6.86 | 13.9602 | 84.31 | 43.0076
29 | P24-212-W0-S | 6.854 | 2.7516 | 16.57 | 8.7598
30 | P24-212-W0-S dup | 6.854 | 2.7329 | 16.62 | 8.7026
31 | P24-212-S0-S | 6.854 | 2.2547 | 13.77 | 7.2415
32 | P24-212-T0-S | 6.854 | 3.1525 | 19.13 | 9.9848
33 | DP-L60-0m-073024 | 6.854 | 9.3868 | 56.52 | 29.0337
34 | V2 7-30-24 | 6.854 | 11.4185 | 69.16 | 35.2413
35 | V3 | 6.854 | 3.5266 | 21.43 | 11.1279
36 | V4 | 6.854 | 5.6524 | 34.3 | 17.6232
37 | V5 | 6.847 | 1.2472 | 7.72 | 4.1632
38 | V7 | 6.854 | 0.1842 | 1.16 | 0.9152
39 | V8 | 6.85 | 0.5987 | 3.75 | 2.1819
40 | V9 | 6.85 | 2.3768 | 14.61 | 7.6149
41 | V9 dup | 6.85 | 2.3737 | 14.59 | 7.6052
42 | V11 | 6.85 | 2.72 | 16.7 | 8.6634
43 | V12 | 6.851 | 0.6005 | 3.79 | 2.1873
44 | V13 | 6.854 | 8.7878 | 53.13 | 27.2035
45 | V14 | 6.85 | 10.0899 | 60.95 | 31.1818
46 | V15 | 6.854 | 4.0984 | 25.02 | 12.8751
47 | STD A | 6.847 | 0.6045 | 3.84 | 2.1994
48 | STD E | 6.85 | 3.1579 | 19.26 | 10.0013
49 | STD J | 6.861 | 32.7046 | 195.83 | 100.2806
50 | SHUTDOWN | n.a. | n.a. | n.a. | n.a.
SULFATE
Sulfate | Name | Retention Time | Area | Height | Amount
|  | min | µS*min | µS | mg/L
|  | ECD_1 | ECD_1 | ECD_1 | ECD_1
|  | Sulfate | Sulfate | Sulfate | Sulfate
1 | MQ | n.a. | n.a. | n.a. | n.a.
2 | STD BLK | 15.347 | 0.0026 | 0 | 0.4776
3 | STD A | 15.297 | 0.4518 | 1.28 | 2.3631
4 | STD B | 15.287 | 0.7892 | 2.29 | 3.7789
5 | STD C | 15.264 | 1.4 | 4 | 6.3426
6 | STD D | 15.251 | 1.7446 | 4.95 | 7.7888
7 | STD E | 15.234 | 2.4146 | 6.78 | 10.6006
8 | STD F | 15.171 | 4.6113 | 12.51 | 19.8205
9 | STD G | 15.06 | 9.3233 | 23.56 | 39.5969
10 | STD H | 14.967 | 14.0724 | 32.94 | 59.5286
11 | STD I | n.a. | n.a. | n.a. | n.a.
12 | STD J | n.a. | n.a. | n.a. | n.a.
13 | MQ | n.a. | n.a. | n.a. | n.a.
14 | LOQ | 15.31 | 0.0168 | 0.04 | 0.5372
15 | ICV L | 15.3 | 0.1933 | 0.55 | 1.2782
16 | ICV M | 15.247 | 1.5516 | 4.41 | 6.9787
17 | ICV H | 15.114 | 7.0257 | 18.41 | 29.9535
18 | 400 mg/L Cl- | 15.26 | 0.0037 | 0.01 | 0.4821
19 | MQ | n.a. | n.a. | n.a. | n.a.
20 | M-252 rep 1 | 14.91 | 16.6223 | 37.35 | 70.2308
21 | M-252 rep 2 | 14.91 | 16.6264 | 37.38 | 70.2479
22 | M-252 rep 3 | 14.907 | 16.6152 | 37.38 | 70.2009
23 | P24-208-S9-V | 15.287 | 0.113 | 0.32 | 0.9411
24 | P24-212-L9-S | 15.147 | 3.6212 | 9.37 | 15.6651
25 | P24-212-E9-S | 15.277 | 0.2591 | 0.75 | 1.5543
26 | P24-212-M9-S | 15.254 | 0.2569 | 0.73 | 1.5448
27 | P24-212-O9-S | 15.234 | 0.6584 | 1.85 | 3.2299
28 | P24-212-F0-S | 15.167 | 1.8459 | 4.79 | 8.2139
29 | P24-212-W0-S | 15.274 | 0.0866 | 0.24 | 0.8303
30 | P24-212-W0-S dup | 15.271 | 0.0868 | 0.24 | 0.831
31 | P24-212-S0-S | 15.284 | 0.0907 | 0.25 | 0.8475
32 | P24-212-T0-S | 15.277 | 0.057 | 0.16 | 0.7061
33 | DP-L60-0m-073024 | 15.241 | 0.2806 | 0.79 | 1.6444
34 | V2 7-30-24 | 15.214 | 1.0721 | 2.97 | 4.9661
35 | V3 | 15.26 | 0.1658 | 0.47 | 1.1624
36 | V4 | 15.26 | 0.3392 | 0.99 | 1.8902
37 | V5 | 15.26 | 0.01 | 0.03 | 0.5089
38 | V7 | 15.27 | 0.0195 | 0.05 | 0.5487
39 | V8 | 15.267 | 0.0244 | 0.07 | 0.5693
40 | V9 | 15.254 | 0.26 | 0.75 | 1.558
41 | V9 dup | 15.25 | 0.2598 | 0.75 | 1.5573
42 | V11 | 15.257 | 0.1775 | 0.51 | 1.2116
43 | V12 | 15.264 | 0.0583 | 0.16 | 0.7114
44 | V13 | 15.21 | 0.8255 | 2.32 | 3.9315
45 | V14 | 15.217 | 0.911 | 2.6 | 4.2902
46 | V15 | 15.237 | 0.0445 | 0.12 | 0.6536
47 | STD A | 15.264 | 0.4391 | 1.29 | 2.3097
48 | STD E | 15.197 | 2.4185 | 6.82 | 10.6172
49 | STD J | n.a. | n.a. | n.a. | n.a.
50 | SHUTDOWN | n.a. | n.a. | n.a. | n.a.