## Sheet1
CHLORIDE
Chloride | Name | Retention Time | Area | Height | Amount
|  | min | µS*min | µS | mg/L
|  | ECD_1 | ECD_1 | ECD_1 | ECD_1
|  | Chloride | Chloride | Chloride | Chloride
1 | MQ | n.a. | n.a. | n.a. | n.a.
2 | STD BLK | n.a. | n.a. | n.a. | n.a.
3 | STD A | 6.854 | 0.6476 | 3.78 | 2.2636
4 | STD B | 6.85 | 1.3447 | 8.17 | 4.3962
5 | STD C | 6.851 | 1.8824 | 11.41 | 6.0413
6 | STD D | 6.85 | 2.5762 | 15.5 | 8.1636
7 | STD E | 6.85 | 3.1484 | 18.87 | 9.9141
8 | STD F | 6.851 | 6.5203 | 38.71 | 20.2298
9 | STD G | 6.854 | 12.9864 | 76.82 | 40.0114
10 | STD H | 6.857 | 19.2744 | 113.53 | 59.2484
11 | STD I | 6.86 | 26.0998 | 153.58 | 80.1294
12 | STD J | 6.864 | 32.6218 | 192.49 | 100.0821
13 | MQ | 6.857 | 0.0024 | 0.01 | 0.2897
14 | LOQ | 6.85 | 0.0218 | 0.11 | 0.3491
15 | ICV L | 6.85 | 0.3077 | 1.9 | 1.2237
16 | ICV M | 6.851 | 2.1839 | 13.19 | 6.9634
17 | ICV H | 6.854 | 9.6569 | 57.38 | 29.8255
18 | 400 mg/L Cl- | 6.92 | 132.0617 | 717.89 | 404.2979
19 | MQ | 6.853 | 0.0102 | 0.03 | 0.3134
20 | M-252 rep 1 | 6.874 | 58.9089 | 349.28 | 180.502
21 | M-252 rep 2 | 6.874 | 59.1592 | 350.85 | 181.2679
22 | M-252 rep 3 | 6.874 | 58.956 | 349.39 | 180.646
23 | 073024 V16 | 6.847 | 0.6117 | 3.77 | 2.1538
24 | V17 | 6.847 | 0.947 | 5.85 | 3.1795
25 | V18 | 6.847 | 0.6312 | 3.92 | 2.2133
26 | V19 | 6.85 | 17.4788 | 104.23 | 53.755
27 | V20 | 6.844 | 1.2742 | 7.82 | 4.1805
28 | 278364 | 6.847 | 0.041 | 0.23 | 0.4076
29 | p24-207-g9-v | 6.847 | 9.8568 | 58.95 | 30.4373
30 | p24-207-g9-v dup | 6.847 | 9.8581 | 59 | 30.441
31 | p24-212-e9-v | 6.844 | 2.3373 | 14.3 | 7.4328
32 | p24-218-s9-s | 6.847 | 2.8097 | 17.01 | 8.8779
33 | p24-218-e9-s | 6.844 | 2.5829 | 15.58 | 8.1841
34 | p24-218-f0-s | 6.847 | 18.2099 | 109.19 | 55.9917
35 | p24-218-l9-s | 6.853 | 24.9979 | 149.39 | 76.7584
36 | p24-218-m9-s | 6.844 | 2.7362 | 16.55 | 8.6532
37 | p24-218-w9-s | 6.84 | 2.9613 | 17.85 | 9.3418
38 | p24-218-g9-s | 6.844 | 6.7266 | 40.45 | 20.861
39 | p24-218-t0-s | 6.844 | 3.6328 | 21.93 | 11.396
40 | 284194 | 6.85 | 20.973 | 125.64 | 64.445
41 | 284194 dup | 6.851 | 20.8543 | 124.76 | 64.0818 | 64.2634
42 | 284214 | 6.85 | 26.2747 | 157.04 | 80.6645
43 | 284234 | 6.85 | 26.6476 | 159.22 | 81.8053
44 | 284254 | 6.85 | 26.7309 | 159.88 | 82.0601
45 | 284274 | 6.851 | 21.0129 | 125.98 | 64.5669
46 | STD A | 6.841 | 0.6109 | 3.81 | 2.1511
47 | STD E | 6.844 | 3.1738 | 19.06 | 9.992
48 | STD J | 6.854 | 32.8016 | 193.91 | 100.632
49 | SHUTDOWN | n.a. | n.a. | n.a. | n.a.
SULFATE
Sulfate | Name | Retention Time | Area | Height | Amount
|  | min | µS*min | µS | mg/L
|  | ECD_1 | ECD_1 | ECD_1 | ECD_1
|  | Sulfate | Sulfate | Sulfate | Sulfate
1 | MQ | 15.294 | 0.0083 | 0.01 | 0.5173
2 | STD BLK | n.a. | n.a. | n.a. | n.a.
3 | STD A | 15.247 | 0.4361 | 1.28 | 2.3079
4 | STD B | 15.24 | 0.7937 | 2.3 | 3.805
5 | STD C | 15.221 | 1.4056 | 4 | 6.3662
6 | STD D | 15.21 | 1.7528 | 4.95 | 7.8195
7 | STD E | 15.19 | 2.4176 | 6.77 | 10.6023
8 | STD F | 15.134 | 4.614 | 12.54 | 19.7962
9 | STD G | 15.017 | 9.3414 | 23.53 | 39.5844
10 | STD H | 14.917 | 14.1085 | 33 | 59.5385
11 | STD I | 15.267 | 0.0025 | 0 | 0.4932
12 | STD J | n.a. | n.a. | n.a. | n.a.
13 | MQ | n.a. | n.a. | n.a. | n.a.
14 | LOQ | 15.257 | 0.017 | 0.04 | 0.5537
15 | ICV L | 15.244 | 0.1949 | 0.56 | 1.2983
16 | ICV M | 15.204 | 1.5533 | 4.42 | 6.9847
17 | ICV H | 15.06 | 7.0262 | 18.42 | 29.8932
18 | 400 mg/L Cl- | 15.2 | 0.0039 | 0.01 | 0.4989
19 | MQ | n.a. | n.a. | n.a. | n.a.
20 | M-252 rep 1 | 14.864 | 16.6255 | 37.45 | 70.0742
21 | M-252 rep 2 | 14.867 | 16.7131 | 37.57 | 70.4409
22 | M-252 rep 3 | 14.864 | 16.6377 | 37.41 | 70.1255
23 | 073024 V16 | 15.234 | 0.094 | 0.26 | 0.876
24 | V17 | 15.234 | 0.1004 | 0.28 | 0.9029
25 | V18 | 15.237 | 0.0609 | 0.17 | 0.7377
26 | V19 | 15.127 | 1.7515 | 4.59 | 7.814
27 | V20 | 15.234 | 0.1459 | 0.42 | 1.0934
28 | 278364 | 15.247 | 0.0146 | 0.04 | 0.5436
29 | p24-207-g9-v | 15.224 | 0.1191 | 0.33 | 0.9812
30 | p24-207-g9-v dup | 15.217 | 0.1178 | 0.33 | 0.9758
31 | p24-212-e9-v | 15.214 | 0.2441 | 0.71 | 1.5043
32 | p24-218-s9-s | 15.21 | 0.0865 | 0.24 | 0.8449
33 | p24-218-e9-s | 15.207 | 0.2163 | 0.62 | 1.3882
34 | p24-218-f0-s | 15.1 | 2.0429 | 5.17 | 9.0337
35 | p24-218-l9-s | 15.107 | 2.7465 | 7.19 | 11.979
36 | p24-218-m9-s | 15.194 | 0.2305 | 0.65 | 1.4475
37 | p24-218-w9-s | 15.22 | 0.0716 | 0.2 | 0.7822
38 | p24-218-g9-s | 15.16 | 0.8949 | 2.46 | 4.2285
39 | p24-218-t0-s | 15.214 | 0.0658 | 0.18 | 0.7579
40 | 284194 | 15.077 | 3.482 | 8.96 | 15.0578
41 | 284194 dup | 15.077 | 3.4626 | 8.91 | 14.9764 | 15.0171
42 | 284214 | 15.084 | 2.0647 | 5.21 | 9.125
43 | 284234 | 15.097 | 1.2759 | 3.25 | 5.8235
44 | 284254 | 15.107 | 1.0465 | 2.69 | 4.8629
45 | 284274 | 15.071 | 3.4803 | 8.93 | 15.0505
46 | STD A | 15.207 | 0.4442 | 1.29 | 2.3421
47 | STD E | 15.151 | 2.4264 | 6.82 | 10.6391
48 | STD J | n.a. | n.a. | n.a. | n.a.
49 | SHUTDOWN | n.a. | n.a. | n.a. | n.a.